## RotorStator_Control_Board(보드1개분
No, | 부품기호 | 갯수 | 값 | FOOTPRINT | 설명 | 공급처 | 단가 | 링크
1 | J1,J2,J5 | 3 | XT90PW-M | AMASS_XT90PW-M | 전원 커넥터, XT90PW 수, 2핀, 45A(연속)/피크90A, 500V, THT 수평실장 | 엘레파츠 | 1540 | https://www.eleparts.co.kr/goods/view?no=12773229
2 | D1 | 1 | SS54-HF | DIOM5025X220N | Diode, Schottky, 40V, 5A, SMA (DO-214AC) | 디바이스마트 | 1331 | https://www.devicemart.co.kr/goods/view?no=15948320
3 | D2 | 1 | SMCJ58A | DIOM7959X262N | TVS Diode, Unidirectional, 58V Standoff, 93.6V Clamp, 1500W, SMC (DO-214AB) | 디바이스마트 | 1331 | https://www.devicemart.co.kr/goods/view?no=15930384
4 | R1,R3,R4,R5,R7,R8 | 6 | 10K | RES0805W | ChipResistor, SMD, F급, (±1%), 10K옴, 2012, 1/8W | 디바이스마트 | 5.5 | https://www.devicemart.co.kr/goods/view?no=1376585
5 | R2,R6 | 2 | 66.5K | RES0805W | ChipResistor / SMD / F급 / (±1%) / 66.5K옴 / 2012 사이즈 / 1릴 : 5000개 | 디바이스마트 | 2.97 | https://www.devicemart.co.kr/goods/view?no=26630
6 | C1,C4 | 2 | 470uF | CAPAE1900X2200N | 470uF ±20% 100V Aluminum Electrolytic Capacitors 5000hrs@105℃ | 디바이스마트 | 12221 | https://www.devicemart.co.kr/goods/view?no=16012986
7 | M1,M2,M3,M4, M5,M6,M7,M8 | 8 | IRFB4115 | IRFB4115 | INFINEON - IRFB4115PBF - Power MOSFET, N Channel, 150 V, 104 A, 0.011 ohm, TO-220AB, Through Hol | 디바이스마트 | 6127 | https://www.devicemart.co.kr/goods/view?no=14931375
8 | C2,C5,C6,C9,C11,C14,C16,C17,C20,C22 | 10 | 100nF(=0.1uF) | CAP0805R | 2012 / 100nF / 50V / K급 / SMD세라믹캐패시터 | 디바이스마트 | 44 | https://www.devicemart.co.kr/goods/view?no=8191
9 | C3,C10,C15,C21 | 4 | 1uF | CAP0805R | 사이즈 : 2012 / 전압 : 50Vdc / 용량 : 1uF / 오차 : ±10 % / 온도특성 : X7R | 디바이스마트 | 88 | https://www.devicemart.co.kr/goods/view?no=14913274
10 | C7,C12,C18,C23 | 4 | 10uF | CAP0805R | 사이즈 : 2012 / 전압 : 25Vdc / 용량 : 10uF / 오차 : ±10 % / 온도특성 : X5R | 디바이스마트 | 88 | https://www.devicemart.co.kr/goods/view?no=14913258
11 | C8,C13,C19,C24 | 4 | 470nF(=0.47uF) | CAP0805R | 2012 / 470nF / 50V / K급 / SMD세라믹캐패시터 | 디바이스마트 | 17.6 | https://www.devicemart.co.kr/goods/view?no=1382403
12 | FL1,FL2 | 2 | BLM18AG601SN1D | BEADC1608X95N | 페라이트 비드 600 OHM 25% Alternate Sizing Guide Below / Mouser Part Number : 81-BLM11A601S | 디바이스마트 | 187 | https://www.devicemart.co.kr/goods/view?no=15405006
13 | J3 | 1 | S10B-XH-A | JST_B10B-XH-A | Connector Header Through Hole, Right Angle 10 position 0.098" (2.50mm) / Digi-Key Part Number : 455-S10B-XH-A-ND | 디바이스마트 | 990 | https://www.devicemart.co.kr/goods/view?no=15442721
14 | A1,A2 | 2 | ACS37220LEZATR-150B3 ACS37220LEZATR-100B3 | ACS37220 | Current Sensor, Hall-Effect, ±150A, Bidirectional, 3.3V, Analog Out, QFN-7 (4x4mm) Current Sensor, Hall-Effect, ±100A, Bidirectional, 3.3V, Analog Out, QFN-7 (4x4mm) | 디바이스마트 | 5269 | https://www.devicemart.co.kr/goods/view?no=16042461
15 | U1,U2,U3,U4 | 4 | A89500GEJTR-T | A89500GEJTR-T | Gate Driver, Half-Bridge, 100V, N-Ch MOSFET, Bootstrap, 8-15V VCC, DFN-10 | 디바이스마트 | 3003 | https://www.devicemart.co.kr/goods/view?no=16042465
16 | J4 | 1 | 35318-0420 | MOLEX_353180420 | Connector, Header, Mini-Fit Jr, 4.2mm, 2x2, 4-Circuit, Right-Angle, 6A, THT | 디바이스마트 | 814 | https://www.devicemart.co.kr/goods/view?no=16042466

## ESPBoard
No, | 부품기호 | 갯수 | 값 | FOOTPRINT | 설명 | 공급처 | 단가 | 링크
1 | C2 | 1 | 100uF | 100uF | [SAMYOUNG] SMD E/C 35V 100uF (105℃)/6.3 Ø x8mm | 디바이스마트 | 220 | https://www.devicemart.co.kr/goods/view?no=30362
2 | DG5,DG6 | 2 | 141V (6핀) | 141V-6P | 핀간격 2.54mm / 전압 150V / 전류 2A / AWG : 26~20 | 디바이스마트 | 1243 | https://www.devicemart.co.kr/goods/view?no=23323
3 | DG2,DG3 | 2 | 141V (12핀) | 141V-12P | 핀간격 2.54mm / 전압 150V / 전류 2A / AWG : 26~20 | 디바이스마트 | 2475 | https://www.devicemart.co.kr/goods/view?no=23317
4 | DG1 | 1 | 141V (20핀) | 141V-20P | 핀간격 2.54mm / 전압 150V / 전류 2A / AWG : 26~20 | 디바이스마트 | 4125 | https://www.devicemart.co.kr/goods/view?no=23309
5 | C1 | 1 | 220uF | 220uF | [SAMYOUNG] SMD E/C 35V 220uF (85℃)/8Ø x10mm | 디바이스마트 | 198 | https://www.devicemart.co.kr/goods/view?no=1245625
6 | J1,J5 | 2 | 39288040 | 5566-02_MOL | 5557 커넥터에 사용 / 스트레이트 타입 / 4.2mm 피치 / 2pin | 디바이스마트 | 319 | https://www.devicemart.co.kr/goods/view?no=348
7 | J2,J6 | 2 | 39288040 | 5566-04_MOL | 5557 커넥터에 사용 / 스트레이트 타입 / 4.2mm 피치 / 4pin | 디바이스마트 | 385 | https://www.devicemart.co.kr/goods/view?no=349
8 | C3 | 1 | 100nF(=0.1uF) | CAP0805R | 2012 / 100nF / 50V / K급 / SMD세라믹캐패시터 | 디바이스마트 | 44 | https://www.devicemart.co.kr/goods/view?no=8191
9 | D1 | 1 | SS34 | DIOM7959X265N | SMD타입 3A/40V, 서지 100A (4.5X2.5) / SMA | 디바이스마트 | 110 | https://www.devicemart.co.kr/goods/view?no=11738
10 | U2 | 2 | ESP32-S3-WROOM2 | ESP32-S3-DEVKITC-1 | 핀헤더 소켓 / 스트레이트 타입 / DIP 타입 / 2.54mm pitch / 1열 / 40pin | 디바이스마트 | 583 | https://www.devicemart.co.kr/goods/view?no=3585
11 | J3,J4 | 2 | S10B-XH-A | JST_B10B-XH-A | Connector Header Through Hole, Right Angle 10 position 0.098" (2.50mm) / Digi-Key Part Number : 455-S10B-XH-A-ND | 디바이스마트 | 990 | https://www.devicemart.co.kr/goods/view?no=15442721
12 | R1 | 1 | 1K | RES0805W | ChipResistor / SMD / J급 / (±5%) / 1K옴 / 2012 | 디바이스마트 | 5.5 | https://www.devicemart.co.kr/goods/view?no=19277
13 | R2 | 1 | 3.3K | RES0805W | ChipResistor / SMD / B급 / (±0.1%) / 3.3K옴 / 2012 / HighPrecisionChipResistors / 1/10W / 온도계수(TCR=25ppm) | 디바이스마트 | 253 | https://www.devicemart.co.kr/goods/view?no=39586
14 | L1 | 1 | 33uH | SC1280S-33uH | 파워인덕터 / 용량값 : 33uH / 사이즈 : 12.2 X 12.2 X 8.0/ -20℃ ~85℃ | 디바이스마트 | 242 | https://www.devicemart.co.kr/goods/view?no=6615
15 | VR1 | 1 | LM2596S-5.0 | VREG_LM2596S-5.0/NOPB | Buck Switching Regulator IC Positive Fixed 5V 1 Output 3A TO-263-6, D2PAK (5 Leads + Tab), TO-263BA / Digi-Key Part Number : LM2596S-5.0/NOPB-ND | 디바이스마트 | 14982 | https://www.devicemart.co.kr/goods/view?no=12458270

## Sheet1
3 | 1485 | 4455 |  | 1 | 220 | 220
1 | 1331 | 1331 |  | 2 | 1243 | 2486
1 | 1331 | 1331 |  | 2 | 2475 | 4950
6 | 5.5 | 33 |  | 1 | 4125 | 4125
2 | 2.97 | 5.94 |  | 1 | 198 | 198
2 | 12221 | 24442 |  | 2 | 319 | 638
8 | 6127 | 49016 |  | 2 | 385 | 770
10 | 44 | 440 |  | 1 | 44 | 44
4 | 88 | 352 |  | 1 | 110 | 110
4 | 88 | 352 |  | 2 | 583 | 1166
4 | 17.6 | 70.4 |  | 2 | 990 | 1980
2 | 187 | 374 |  | 1 | 5.5 | 5.5
1 | 990 | 990 |  | 1 | 253 | 253
2 | 5269 | 10538 |  | 1 | 242 | 242
4 | 3003 | 12012 |  | 1 | 14982 | 14982
1 | 814 | 814 |  |  |  | 32169.5
|  | 106556.34 |  |  |  |  | 02+
|  |  | 852450.72 | 257356
1269806.72